## SO-DIMM
P/N | Density | IC Org | Voltage | Status | Speed | Temperature | Height(mm)
HXSS2GT64280CE-25E | 2GB | 128Mb×8 | 1.8V | EOL | 800 | C | 30
HXMSH4GS03A2F1CL16K | 4GB | 512Mb×8 | 1.35V | MP | 1600 | C | 30
HXMSH4GS03A2F1CL16KI | 4GB | 512Mb×8 | 1.35V | MP | 1600 | I | 30
SCC04GS04H3F1C-32AA | 4GB | 512Mb×16 | 1.2V | MP | 3200 | C | 30
SCC08GS03C2F1C-26V | 8GB | 1Gb×8 | 1.2V | MP | 2666 | C | 30
SCC08GS03C2F1C-32AA | 8GB | 1Gb×8 | 1.2V | MP | 3200 | C | 30
SCC08GS03H3F1C-32AA | 8GB | 1Gb×8 | 1.2V | MP | 3200 | C | 30
SCC16GS03H2F1C-32AA | 16GB | 2Gb×8 | 1.2V | EOL | 3200 | C | 30
SCC16GS03H4F1C-32AA | 16GB | 2Gb×8 | 1.2V | MP | 3200 | C | 30
SCC32GS13H4F1C-32AA | 32GB | 2Gb×8 | 1.2V | MP | 3200 | C | 30
SCA08GS04H1F1C-56B | 8GB | 1Gb×16 | 1.1V | CS | 5600 | C | 30
SCA16GS03H1F1C-56B | 16GB | 2Gb×8 | 1.1V | CS | 5600 | C | 30
SCA32GS13H1F1C-56B | 16GB | 2Gb×8 | 1.1V | CS | 5600 | C | 30

## ECC SODIMM
P/N | Density | IC Org | Voltage | Status | Speed | Temperature | Height(mm)
SCC08GX03C2F1C-26V | 8GB | 1Gb×8 | 1.2V | MP | 2666 | C | 30
SCC16GX03H4F1C-32AA | 16GB | 2Gb×8 | 1.2V | MP | 3200 | C | 30
SCC32GX13H4F1C-32AA | 32GB | 2Gb×8 | 1.2V | CS | 3200 | C | 30

## Revision (hidden)
模组可销售列表
文件等级 | 四级 | 文件编号
安全等级 | 公开 | 编制部门 | 质量部
Revision History
Date | Revision | Description |  | Editor
| A | Initial release.
Retention Period: | 3 years Permanent preservation for auto product