## U-DIMM
P/N | Density | IC Org | Voltage | status | Speed | Temperature | Height(mm)
HXMSH4GU03A2F1C-16K | 4GB | 512Mb×8 | 1.5V | EOL | 1600 | C | 30
HXMSH8GU13A2F1C-16K | 8GB | 512Mb×8 | 1.5V | EOL | 1600 | C | 30
SCC08GU03C2F1C-26V | 8GB | 1Gb×8 | 1.2V | MP | 2666 | C | 31.25
SCC08GU03C2F1C-32AA | 8GB | 1Gb×8 | 1.2V | MP | 3200 | C | 31.25
SCC16GU13C2F1C-26V | 16GB | 1Gb×8 | 1.2V | MP | 2666 | C | 31.25
SCC16GU13C2F1C-32AA | 16GB | 1Gb×8 | 1.2V | CS | 3200 | C | 31.25
SCQ08GU04M1F1C-32AA | 8GB | 1Gb×16 | 1.2V | EOL | 3200 | C | 31.25
SCQ16GU03M1F1C-32AA | 16GB | 2Gb×8 | 1.2V | MP | 3200 | C | 31.25
SCQ08GU03M2F1C-32AA | 8GB | 1Gb×8 | 1.2V | CS | 3200 | C | 31.25
SCQ16GU03M3F1C-32AA | 16GB | 2Gb×8 | 1.2V | CS | 3200 | C | 31.25
SCC04GU04H3F1C-32AA | 4GB | 512Mb×16 | 1.2V | MP | 3200 | C | 31.25
SCC08GU03H3F1C-32AA | 8GB | 1Gb×8 | 1.2V | MP | 3200 | C | 31.25
SCC16GU03H2F1C-32AA | 16GB | 2Gb×8 | 1.2V | EOL | 3200 | C | 31.25
SCC16GU03H4F1C-32AA | 16GB | 2Gb×8 | 1.2V | MP | 3200 | C | 31.25
SCC32GU13H2F1C-32AA | 32GB | 2Gb×8 | 1.2V | EOL | 3200 | C | 31.25
SCC32GU13H4F1C-32AA | 32GB | 2Gb×8 | 1.2V | MP | 3200 | C | 31.25
SCA08GU04M1F1C-48B | 8GB | 1Gb×16 | 1.1V | CS | 4800 | C | 31.25
SCA16GU03M1F1C-48B | 16GB | 2Gb×8 | 1.1V | CS | 4800 | C | 31.25
SCA32GU13M1F1C-48B | 32GB | 2Gb×8 | 1.1V | CS | 4800 | C | 31.25

## ECC UDIMM
P/N | Density | IC Org | Voltage | status | Speed | Temperature | Height(mm)
HXMSH8GE13A2F1C-16K | 8GB | 512Mb×8 | 1.5V | EOL | 1600 | C | 30
SCQ16GE13H1F1V-26V | 16GB | 1Gb×8 | 1.2V | EOL | 2666 | C | 18.75
SCC08GE03H3F1V-32AA | 8GB | 1Gb×8 | 1.2V | MP | 3200 | C | 18.75
SCC16GE03H4F1C-32AA | 16GB | 2Gb×8 | 1.2V | CS | 3200 | C | 31.25
SCC32GE13H4F1C-32AA | 32GB | 2Gb×8 | 1.2V | CS | 3200 | C | 31.25