## DDR1
Part Number | Density | Organization | Voltage | Package | Dim(mm) | Status | Speed | Temperature | Model
SCB25D512800BE | 512Mb | 64Mbx8 | 2.5V | TSOPⅡ66 | 11.76x22.22 | MP | 400/333 | C I | IBIS
SCB25D512800BE | 512Mb | 64Mbx8 | 2.5V | TSOPⅡ66 | 11.76x22.22 | MP | 400/333 | C I | IBIS
SCB25D512800AF | 512Mb | 64Mbx8 | 2.5V | TFBGA60 | 10x12 | MP | 400/333 | C I A3 | IBIS
SCB25D512160AF | 512Mb | 32Mbx16 | 2.5V | TFBGA60 | 10x12 | MP | 400/333 | C I A3 | IBIS
SCB25D1G800AF | 1Gb | 128Mbx8 | 2.5V | TFBGA60 | 10x12 | MP | 400/333 | C I A3 | IBIS
SCB25D1G160AF | 1Gb | 64Mbx16 | 2.5V | TFBGA60 | 10x12 | MP | 400/333 | C I A3 | IBIS
SCB25D1G800BE | 1Gb | 128Mbx8 | 2.5V | TSOPⅡ66 | 11.76x22.22 | MP | 400/333 | C I | IBIS
SCB25D1G160BE | 1Gb | 64Mbx16 | 2.5V | TSOPⅡ66 | 11.76x22.22 | MP | 400/333 | C I | IBIS
Temperature Specification:
C = Commercial Temperature chip (DDR2, DDR3, DDR4: 0°C ~ +95°C; LPDDR2: 0°C ~ +85°C；SDR, DDR: 0°C ~ +70°C)
I = Industrial Temperature chip (DDR2, DDR3: -40°C ~ +95°C; SDR, DDR, LPDDR2, LPDDR4: -40°C ~ +85°C)
A1 = Automotive grade 1(-40°C ~ +125°C)
A2 = Automotive grade 2(-40°C ~ +105°C)
A25 = Automotive grade 2(-40°C ~ +115°C)
A3 = Automotive grade 3(-40°C ~ +95°C)；LPDDR4(-40°C ~ +85°C)